## BOM
Descripció | Ref | Package | Datasheet | Proveïdor | Preu Unitari | Unitats | Preu x10* | Preu x50* | Preu x1.000** | Preu x20.000** |  | Enviament ràpid* | Enviament lent**
Microcontrolador PIC24 (16-bit) | U20 | SOIC-28W | Datasheet | Mouser | 5.86 | 1x | 55.67 | 268 | 4870 | 97400
Mòdul RF Receptor | XY-MK-5V | - | Datasheet | Digikey | 4.95 | 1x | 42.93 | 203.06 | 3291.15 | 65823
Sensor Capacitiu (Combustible) | U6 | QFN-16 | Datasheet | Mouser | 5.38 | 1x | 51.6 | 236 | 4150 | 76800
Relé SPST-NO (6A) | K1, K2 | Vertical THT | Datasheet | Digikey | 1.49 | 2x | 26.14 | 116.46 | 2074.34 | 38251.6
MOSFET N-Channel | Q1, Q2 | TO-220F-3 | Datasheet | Digikey | 1.29 | 2x | 25.8 | 54.19 | 708.1 | 11925.2
Regulador Step-Down 12V | U1 | TO-263-5 | Datasheet | Digikey | 6.18 | 1x | 47.63 | 208.64 | 3664.91 | 71617
Regulador LDO 3.3V | U2 | TO-252-3 | Datasheet | Digikey | 1.15 | 1x | 8.4 | 37.58 | 590.36 | 10627.6
Transceptor CAN | U3 | SOIC-8 | Datasheet | Digikey | 1.94 | 1x | 13.96 | 63.7 | 1040.28 | 18885
Driver RS232 | U4 | SOIC-16 | Datasheet | Digikey | 1.91 | 1x | 13.96 | 63.7 | 1040.28 | 18885
Díode Rectificador (Flyback) | D_p_bomba1, 2 | DO-41 THT | Datasheet | Digikey | 0.18 | 2x | 2.18 | 6.71 | 75.94 | 904
Díode Schottky (DCDC) | D_schottky1 | D_SMA | Datasheet | Digikey | 0.88 | 1x | 5.46 | 26.95 | 246.6 | 3661.4
Díode Zener 14V | D_Zener1 | D_SOD-123 | Datasheet | Digikey | 0.17 | 1x | 1.03 | 5.1 | 40.8 | 542.64
Díode Protecció (MBR0520) | D_Proteccio1 | D_SOD-123 | Datasheet | Digikey | 0.12 | 1x | 0.71 | 3.55 | 27.79 | 362.32
Cristall de Quars | Y1 | SMD 5032-2 | Datasheet | Digikey | 0.59 | 1x | 5.15 | 23.34 | 383.99 | 6675.2
Pulsadors (Slide/DIP) | SW1, SW2, SW3 | SMD DIP | Datasheet | Digikey | 0.95 | 3x | 22.21 | 98.99 | 1512.96 | 28837.2
Connector DB9 (RS232) | J1, J2 | DSUB-9 | Datahseet | Mouser | 23.48 | 2x | 399.2 | 1529 | 30580 | 611600
Connectors Bomba/Tancament | J4, B1, T1 | Pin 1x02 | Datasheet | Digikey | 0.11 | 3x | 2.3 | 8.7 | 159.09 | 3181.8
Connector Prog. PIC (ICSP) | J3 | Pin 1x05 | Datasheet | Digikey | 0.22 | 1x | 1.91 | 6.67 | 116.05 | 2292.2
Connector Prog. Sensor (BKGD) | J5 | Pin 1x04 | Datasheet | Digikey | 0.16 | 1x | 1.4 | 4.86 | 84.86 | 1676
Inductor 33uH (DCDC) | L_DCDC1 | SRP7028A | Datasheet | Digikey | 0.94 | 1x | 7.69 | 33.55 | 520.26 | 8459.6
Inductor 18uH (Filtre) | L1 | L_0805 | Datasheet | Digikey | 0.11 | 1x | 0.88 | 4.4 | 59.79 | 909.6
Ferrite Bead | FB1 | L_1812 | Datasheet | Digikey | 0.25 | 1x | 2.41 | 11.13 | 185.21 | 3704.2
Condensador 680uF | Cin_DCDC1 | Radial D10mm | Datasheet | Digikey | 0.93 | 1x | 5.93 | 22.56 | 304.45 | 5185.6
Condensador 220uF | Cout_DCDC1 | Radial D10mm | Datasheet | Digikey | 0.61 | 1x | 3.83 | 14.35 | 187.07 | 3130.2
Condensador 100uF | Cout_reg1 | Radial D5mm | Datasheet | Digikey | 0.33 | 1x | 2.04 | 7.48 | 92.82 | 1511.4
Condensadors 10uF | C7, Cin_reg1 | C_0805 | Datasheet | Digikey | 0.14 | 2x | 1.52 | 4.64 | 62.6 | 855.76
Condensadors 100nF | C1-C9, C32-33 | C_0805 | Datasheet | Digikey | 0.08 | 10x | 1.85 | 6.63 | 90.16 | 1372
Condensadors 22p | C10, C11 | C_0805 | Datasheet | Digikey | 0.08 | 3x | 1.02 | 2.93 | 2.93 | 436.8
Condensador 33p | C20 | C_0805 | Datasheet | Digikey | 1.04 | 1x | 6.77 | 26.64 | 390.49 | 6783.2
Resistència 10k | R1-R21 (varies) | R_0805 | Datasheet | Digikey | 0.08 | 6x | 0.79 | 2.52 | 177 | 354
Resistència 4.7k | R3, R4 | R_0805 | Datasheet | Digikey | 0.08 | 2x | 1.18 | 4.94 | 41.08 | 1300.8 | [5 empty] | Aquest gràfic es veu fatal degut a que la difernecia passa de 10 plaques a 20.000 fa que no quedi bé
Resistència 220 | R22, R23 | R_0805 | Datasheet | Digikey | 0.16 | 2x | 1.64 | 4.67 | 31 | 813.2
Resistència 120 (CAN) | R_CAN1 | R_0805 | Datasheet | Digikey | 0.08 | 1x | 0.33 | 1.03 | 9.87 | 125.8
PREU TOTAL | [6 empty] | 765.52 | 3112.67 | 56812.23 | 1104889.32
PREU TOTAL UNITARI [ preu dels components de la placa / placa ] | [6 empty] | 76.552 | 62.2534 | 56.8122 | 55.2445
[11 empty] | Unitats | 10 | 50 | 1000 | 20000
[11 empty] | Preu unitari | 76 | 62 | 56 | 55

## PCB
Unitats | x10* | x50* | x1.000** | x20.000** | Enviament ràpid* | Enviament lent**
Preu | 28.99€ | 56.27€ | 450.95€ | 8826.04€ |  |  | PCB ESPECIFICACIONS
Especificacions de muntatge | Stencils top i bottom Enviament 2-3 dies | Stencils top i bottom Enviament 2-3 dies | No stencils Panel by jlcpcb PCBA top i bottom | No stencils Panel by jlcpcb PCBA top i bottom
Preu/ut. | 2.90€/unitat | 1.13€/unitat | 0.45€/unitat | 0,44€/unitat
| 2.9 | 1.13 | 0.45 | 0.44